## Troškovnik
TROŠKOVNIK
Realizacija Projekta povećanja stupnja sigurnosti na pješačkom prijelazu u Ulici Franje Čandeka kod kućnog broja 36E u blizini OŠ ''Eugen Kumičić''
A - Prometna Signalizacija
RBR. | OPIS STAVKE | JED. MJERE | KOLIČINA | JED. CIJENA | VRIJEDNOST
1. | Privremena regulacija prometa. Stavka uključuje: ishodovanje Rješenja Grada Rijeke (prekopi, zauzeće, privremena signalizacija za vrijeme izvođenja radova), postavljanje sve potrebne opreme i signalizacije prema tehničkoj dokumentaciji, prilagodbu horizontalne i vertikalne signalizacije, nadzor i održavanje privremene regulacije u ispravnom stanju, održavanje cjelokupne prometne signalizacije za sve vrijeme privremene regulacije prometa. Nakon prestanka privremene regulacije prometa, svu signalizaciju potrebno je vratiti u prvobitno stanje odnosno uskladiti sa projektnim rješenjem. | kompl. | 1 | 0 | 0
2. | Dobava, doprema i ugradnja pocinačanog željeznog stupa, nosača prometnih znakova (1 znak na stupu). Promjer stupa je Ø2'', koji se temelji u temelj dimenzija 25x25x50 cm. | kom | 3 | 0 | 0
3. | Dobava, doprema i ugradnja pocinačanog željeznog stupa, nosača prometnih znakova (2 znaka na stupu). Promjer stupa je Ø2'', koji se temelji u temelj dimenzija 25x25x50 cm. | kom | 2 | 0 | 0
4. | Dobava, doprema i ugradnja prometnih znakova (dimenzija 60x60 cm) na pocinčana željezne nosače znakova. Znak C 35 '' parkiralište ''. | kom | 2 | 0 | 0
5. | Dobava, doprema i ugradnja prometnih znakova (dimenzija 60x60 cm) na pocinčana željezne nosače znakova. Znak B02 '' obavezno zaustavljanje ''. | kom | 2 | 0 | 0
6. | Dobava, doprema i ugradnja prometnih znakova (dimenzija kruga 60 cm) na pocinčana željezne nosače znakova. Znak B28 ''zabranjeno skretanje udesno ''. | kom | 1 | 0 | 0
7. | Dobava, doprema i ugradnja prometnih znakova (dimenzija kruga 60 cm) na pocinčana željezne nosače znakova. Znak B51 ''obavezan smjer ''. | kom | 1 | 0 | 0
8. | Dobava, doprema i ugradnja prometnih znakova, dopunske ploče (dimenzija 60x30 cm) na pocinčana željezne nosače znakova. Znak E07 ''OSIM ZA DOSTAVU''. | kom | 1 | 0 | 0
9. | Dobava, doprema i ugradnja prometnih znakova (dimenzija kruga 60 cm) na pocinčana željezne nosače znakova. Znak B39 ''zabrana zaustavljanja i parkiranja''. | kom | 1 | 0 | 0
10. | Primještanje postoječih prometnih znakova sa nosačima znakova. | kom | 2 | 0 | 0
11. | Iscrtvanje nove pune razdjelne linije, debljina linije 0.12 metara. | m' | 80 | 0 | 0
12. | Iscrtvanje nove isprekidane razdjelne linije, debljina linije 0.12 metara (bruto). | m' | 70 | 0 | 0
13. | Iscrtavanje nove hoizontalne oznake parkinih mjesta. | m' | 40 | 0 | 0
14. | Iscrtavanje nove hoizontalne oznake, natpis ''R''. | kom | 1 | 0 | 0
15. | Iscrtavanje nove horizontalne X oznake (u blizini škole). | m2 | 24 | 0 | 0
16. | Iscrtavanje nove horizontalne oznake, pješački prijelaz (bruto). | m2 | 50 | 0 | 0
17. | Iscrtavanje nove horizontalne oznake, zaustavne linije (neto). | m2 | 6 | 0 | 0
18. | Iscrtavanje nove horizontalne oznake, natpis ''ŠKOLA''. | slova | 10 | 0 | 0
19. | Brisanje postojeće horizontalne prometne signalizacije (razdjelne linije) frezanjem ili visoko tlačnom pumpom (neto). | m' | 60 | 0 | 0
20. | Brisanje postojeće horizontalne prometne signalizacije (pješački, zaus. linije i sl.) frezanjem ili visoko tlačnom pumpom (neto). | m2 | 40 | 0 | 0
A - UKUPNO |  |  |  |  | 0
B - Građevinski radovi
RBR. | OPIS STAVKE | JED. MJERE | KOLIČINA | JED. CIJENA | VRIJEDNOST
1. | Nabava, dobava i ugradnja betonskog cestovnog rubnjaka veličine 100/25/15 cm. Stavka obuhvaća iskop rova, betoniranje temelja i zaloga s C15/20, fugiranje s finim cementnim mortom. | kom | 35 | 0 | 0
2. | Uklanjanje cestovnog betonskog rubnjaka 100/25/15. Stavaka obuhvaća uklanjanje betonskih rubnjaka koji se nalaze na trasi prekopa te utovar i odvoz na deponij udaljen do 10 km. | kom | 35 | 0 | 0
3. | Izgradnja rampe za osobe s tjelesnim invaliditetom ukupne širine 2.7 m, dužine 60 cm i najveće visine 20 cm. Stavka obuhvaća zarezivanje završnog sloja nogostupa, iskop nogostupa, uklanjanje betonskog rubnjaka, dobavu, dopremu i ugradnju betona C15/20. Odvoz viška materijala na deponiju do 10 km. Obračun po komadu izrađene rampe. | kom | 1 | 0 | 0
4. | Zarezivanje afsaltnog sloja (debljine 5 cm). | met | 70 | 0 | 0
5. | Uklanjanje završnog sloja asfalta (debljine 5 cm), utovar i odvoz materijala na deponij udanjen do 15 km. | m2 | 70 | 0 | 0
6. | Uređenje donjeg nosivog sloja nogostupa. Stavka obuhvaća ugradnju donjeg nosivog sloja prosječne debljine 10 cm od mehanički stabiliziranog drobljenog kamena granulacije od 0-10 mm, CBR 30%, u zbijenom stanju. Materijal za izradu sloja je drobljeni kameni materijal, mora biti čist, postojan na atmosferilije bez dodatka zemlje. Minimalna zbijenost ispituje se prema prema O.T.U. 5-01. Modul stišljivosti Ms mora biti veći od 80,0 MPa. Stavaka obuhvaćena dobavu i ugradnje novog materijala, prijevoz, vlaženje i razastiranje i strojno zbijanje te potrebna ispitivanja u skldu s OTU. | m3 | 7 | 0 | 0
7. | Izrada, doprema i ugradnja zaštitnih stupića izrađenih od okruglih cijevi Ø2'', zatvoren s gornje strane (zavaren metalnom kapicom) te završno bojati s dva sloja boje prema RAL 9007. Stupići se ugrađuju u beton MB 25, na dubinu 30 cm. Udaljenost stupića od ruba pločnika iznosi 30 cm, a visina stupića je 75 cm od površine pločnika. Nakon ugradnje istih potrebno je završni sloj (pločnik) urediti i dovesti u prvobitni položaj. U cijenu je uračunat iskop jame, ugradnja stupića, ličenje odabranom bojom te uređenje pločnika nakon završetka rada. Obračun po komadu ugrađenog stupića. | kom | 20 | 0 | 0
8. | Nabava, dobava i ugradnja i habajućeg asfaltnog sloja. Stavka obuhvaća radove na ručnoj ili strojnoj ugradnji asfalta habajućeg sloja asfaltbetona AB11 po vrućem postupku, debljine sloja 5 cm. Prije izvođenja donji sloj mora biti suh ili prirodno vlažan. Mješavinu komponenata usvojiti prema prethodnom radnom sastavu, a sve prema Općim tehničkim uvjetima za radove na cestama i hrvatskim normama (HRN U.E9.021). Stavka obuhvaća nabavu svog potrebanog materijala, izradu prethodnog i radnog sastava, proizvodnju, prijevoz i ugradnju asfaltne mješavine, kao i sva potrebna ispitivanja. | m2 | 70 | 0 | 0
B - UKUPNO |  |  |  |  | 0
REKAPITULACIJA:
A - PROMETNA SIGNALIZACIJA |  |  |  |  | 0
B - GRAĐEVINSKI RADOVI |  |  |  |  | 0
SVEUKUPNO |  |  |  |  | 0
U Rijeci, ožujak 2017. god.
Potpis i pečat ponuditelja:
Izradio: Igor Ausilio, dipl.ing.prom.
________________________________