## Troškovnik
TROŠKOVNIK
Održavanje semaforskih detektorskih petlji tijekom 2017. godine
Građevinski radovi:
1. | Stavka obuhvaća: zarezivanje utora u asfaltnom sloju dubine 8–10 cm, čišćenje utora visoko tlačnim čistaćem, sušenje utora zrakom pod visokim pritiskom te zalijevanje 2K epoksidnom plastičnom masom s punilom. Obračun po m' obavljenog rada. | m' | 200 | a' | 0 | kn | 0
Elektro radovi:
2. | Dobava, doprema i ugradnja detektorskog kabela SIF 1,5 mm2 (tip vodiča, bakreni, pocinčani, silikonska izolacija). Obračun po m' ugrađenog kabela. | m' | 200 | a' | 0 | kn | 0
3. | Dobava, doprema i ugradnja spojne kutije sa spojnicama, punjenje sa dvokomponentnom izolacijskom smjesom, ispitivanje i puštanje u rad. Obračun po komadu ugrađene kutije. | kom | 60 | a' | 0 | kn | 0
Ostali radovi:
4. | Postavljanje privremene prometne signalizacije za vrijeme izvođenja radova. Obračun po komadu postavljene signalizacije. | kom | 60 | a' | 0 | kn | 0
5. | Dobava, doprema i ugradba cijevi (bužir) od plastike ili tvrde gume Ø 10 mm za zaštitu detektorskog kabela. Obračun po m' postavljene zaštite. | m' | 200 | a' | 0 | kn | 0
UKUPNO | [5 empty] | kn | 0
Pečat i potpis Ponuditelja:
Rijeka, siječanj 2017. godine
Izradio: Vladislav Klobučar, dipl. ing. prom.